## Messwerte_alt
4.1 Mess-Ergebnisse
U Thermoel. [mV] |  | P Wasser [mbar] |  | T Wasser [K] |  | ln P W. [ln mbar] | 1/T W. [1/K]
Temperatur- |  | 15 | 0.25 | 280 |  | 2.7081 | 0.0035714 | 0.039735 |  |  | 0.25 | 0.016667 | 3600 | 490.8955 | 0.045134
messung mit |  | 16.5 | 0.25 | 286 |  | 2.8034 | 0.0034965 | 0.013898 | 2.9526 | 0.0035 | 0.25 | 0.015152 | 4356 | 554.281 | 0.042475
Thermometer |  | 26 | 1 | 290 |  | 3.2581 | 0.0034483 | 0.0050842 | 5.4742 | 0.0029 | 1 | 0.038462 | 676 | 63.6823 | 0.12531
statt mit |  | 30 | 1.75 | 295 |  | 3.4012 | 0.0033898 | 0.011534 |  |  | 1.75 | 0.058333 | 293.8776 | 25.404 | 0.1984
Thermo- |  | 48 | 2.5 | 303 |  | 3.8712 | 0.0033003 | 0.016947 |  |  | 2.5 | 0.052083 | 368.64 | 24.5986 | 0.20163
element |  | 72 | 2.5 | 315 |  | 4.2767 | 0.0031746 | 0.17386 |  |  | 2.5 | 0.034722 | 829.44 | 45.3497 | 0.1485
1.059 |  | 35 | 1.75 | 299.0197 |  | 3.5553 | 0.0033443 | 0.041676 |  | 0.16764 | 1.75 | 0.05 | 400 | 31.6443 | 0.17777
1.23 |  | 62.5 | 2.5 | 303.2211 |  | 4.1352 | 0.0032979 | 0.014528 |  |  | 2.5 | 0.04 | 625 | 36.5506 | 0.16541
1.114 |  | 51 | 2.5 | 300.371 |  | 3.9318 | 0.0033292 | 0.0080084 |  | 472513.0104 | 2.5 | 0.04902 | 416.16 | 26.9198 | 0.19274
1.31 |  | 64 | 2.5 | 305.1867 |  | 4.1589 | 0.0032767 | 0.0007451 |  |  | 2.5 | 0.039062 | 655.36 | 37.8902 | 0.16246
1.685 |  | 125 | 12.5 | 314.4005 |  | 4.8283 | 0.0031807 | 0.028227 |  | 0.03253 | 12.5 | 0.1 | 100 | 4.2895 | 0.48283
1.53 |  | 100 | 5 | 310.5921 |  | 4.6052 | 0.0032197 | 0.025472 |  |  | 5 | 0.05 | 400 | 18.8612 | 0.23026
1.813 |  | 140 | 12.5 | 317.5455 |  | 4.9416 | 0.0031492 | 0.011641 |  |  | 12.5 | 0.089286 | 125.44 | 5.1368 | 0.44122
1.857 |  | 160 | 12.5 | 318.6265 |  | 5.0752 | 0.0031385 | 0.03334 |  |  | 12.5 | 0.078125 | 163.84 | 6.3609 | 0.3965
2.142 |  | 170 | 12.5 | 325.629 |  | 5.1358 | 0.003071 | 0.016483 |  |  | 12.5 | 0.073529 | 184.96 | 7.0123 | 0.37763
2.143 |  | 200 | 12.5 | 325.6536 |  | 5.2983 | 0.0030707 | 0.0010795 |  |  | 12.5 | 0.0625 | 256 | 9.1194 | 0.33114
2.388 |  | 230 | 25 | 331.6732 |  | 5.4381 | 0.003015 | 0.018021 |  |  | 25 | 0.1087 | 84.64 | 2.8621 | 0.5911
2.472 |  | 280 | 25 | 333.7371 |  | 5.6348 | 0.0029964 | 0.0016156 |  |  | 25 | 0.089286 | 125.44 | 3.9508 | 0.50311
2.322 |  | 280 | 25 | 330.0516 |  | 5.6348 | 0.0030298 | 0.020745 |  |  | 25 | 0.089286 | 125.44 | 3.9508 | 0.50311
2.464 |  | 290 | 25 | 333.5405 |  | 5.6699 | 0.0029981 | 2.1338e-05 |  |  | 25 | 0.086207 | 134.56 | 4.1857 | 0.48878
2.534 |  | 400 | 37.5 | 335.2604 |  | 5.9915 | 0.0029828 | 0.058331 |  |  | 37.5 | 0.09375 | 113.7778 | 3.1695 | 0.5617
2.599 |  | 330 | 37.5 | 336.8575 |  | 5.7991 | 0.0029686 | 0.00082464 |  |  | 37.5 | 0.11364 | 77.44 | 2.3027 | 0.65899
2.458 |  | 350 | 37.5 | 333.3931 |  | 5.8579 | 0.0029995 | 0.039988 |  |  | 37.5 | 0.10714 | 87.1111 | 2.5385 | 0.62764
2.482 |  | 310 | 37.5 | 333.9828 |  | 5.7366 | 0.0029942 | 0.0024454 |  |  | 37.5 | 0.12097 | 68.3378 | 2.0766 | 0.69394
2.578 |  | 260 | 25 | 336.3415 |  | 5.5607 | 0.0029732 | 0.05859 |  |  | 25 | 0.096154 | 108.16 | 3.4979 | 0.53468
2.165 |  | 240 | 25 | 326.1941 |  | 5.4806 | 0.0030657 | 0.035029 |  |  | 25 | 0.10417 | 92.16 | 3.0682 | 0.5709
2.057 |  | 200 | 12.5 | 323.5405 |  | 5.2983 | 0.0030908 | 0.020528 |  |  | 12.5 | 0.0625 | 256 | 9.1194 | 0.33114
2.034 |  | 140 | 12.5 | 322.9754 |  | 4.9416 | 0.0030962 | 0.033717 |  |  | 12.5 | 0.089286 | 125.44 | 5.1368 | 0.44122
1.91 |  | 95 | 5 | 319.9287 |  | 4.5539 | 0.0031257 | 0.16731 |  |  | 5 | 0.052632 | 361 | 17.4078 | 0.23968
4.2 Literaturwerte | [7 empty] | 0.89943 | s = | 0.17611 |  | 0.076783
August-Gleichung: | [8 empty] | delta = | 775929.1792
[5 empty] | A = | 21 |  |  | delta A = | 0.14001 |  | 0.031179
[5 empty] | B = | 5240 |  |  | delta B = | 0.043248 |  | 7.0767e-09
Antoine-Gleichung:
[9 empty] | 1.612 | 0.0037
[9 empty] | 6.328 | 0.0028
| 0 - 29°C |  |  |  | 50 - 59°C |  |  | 1.8095 | 1.5219 | 0 | 0.003661
| A = | 8.1843 |  |  | A = | 8.0464 |  | 3.7479 | 3.4603 | 30 | 0.0032987
| B = | 1791.3 |  |  | B = | 1715.429 |  | 3.7479 | 3.4603 | 30 | 0.0032987
| C = | 238.1 |  |  | C = | 232.14 |  | 4.301 | 4.0134 | 40 | 0.0031934
| 30 - 39°C |  |  |  | 60 - 69°C |  |  | 4.301 | 4.0134 | 40 | 0.0031934
| A = | 8.1394 |  |  | A = | 8.0116 |  | 4.8153 | 4.5277 | 50 | 0.0030945
| B = | 1767.262 |  |  | B = | 1695.167 |  | 4.8153 | 4.5277 | 50 | 0.0030945
| C = | 236.29 |  |  | C = | 230.41 |  | 5.2945 | 5.0069 | 60 | 0.0030017
| 40 - 49°C |  |  |  | 70 - 79°C |  |  | 5.2945 | 5.0069 | 60 | 0.0030017
| A = | 8.0887 |  |  | A = | 7.9846 |  | 5.7419 | 5.4543 | 70 | 0.0029142
| B = | 1739.351 |  |  | B = | 1678.948 |  | 5.7419 | 5.4543 | 70 | 0.0029142
| C = | 234.1 |  |  | C = | 228.97 |  | 6.1198 | 5.8322 | 79 | 0.0028397
Quelle: Riddick, Burger
4.3 Bestimmung der Ausgleichsgeraden durch die Messwerte
mit der Methode der kleinsten Fehlerquadrate:
August-Gleichung:
A = 22,2
B = 5506
R² = 0,97 (Bestimmtheitsmaß)
s = 0,18 mbar (Standardabweichung von ln P)
| mit |  | und
Literaturwert: DHmLV = 44 kJ / mol
( Gl. 6 )
( Gl. 5 )
( Gl. 7 )
Tab. 1 : Mess-Ergebnisse
Aus den Fehlern der gemessenen Drücke ergibt sich eine Gesamtfehler von 7,7 %. Die Fehler der Temperaturmessungen wurden von uns nicht berücksichtigt.
( Gl. 7 )
Koeffizienten A und B bestimmt aus der Antoine-Gleichung

## Messwerte (2)
4.1 Mess-Ergebnisse
U Thermoel. [mV] |  | P Wasser [mbar] |  | T Wasser [K] |  | ln P W. [ln mbar] |  | 1/T W. [1/K] | xiyi | yi-A-Bxi |  |  | delta p / p | delta ln P / ln P [%] |  |  |  | delta P | delta P * 1,5
Temperatur- |  | 15 | 0.375 | 280 |  | 2.7081 | 0.025 | 0.0035714 | 0.0096716 | 0.19983 | S(xi)= | 0.091795 | 0.025 | 0.92317 | 0.039735 |  |  | 0.25 | 0.375 | 0.016667 | 3600 | 490.8955 | 0.045134
messung mit |  | 16.5 | 0.375 | 286 |  | 2.8034 | 0.022727 | 0.0034965 | 0.009802 | -0.1174 | S(xi²)= | 0.00029138 | 0.022727 | 0.81072 | 0.013898 | 2.9526 | 0.0035 | 0.25 | 0.375 | 0.015152 | 4356 | 554.281 | 0.042475
Thermometer |  | 26 | 1.5 | 290 |  | 3.2581 | 0.057692 | 0.0034483 | 0.011235 | 0.07179 | S(xiyi)= | 0.43098 | 0.057692 | 1.7707 | 0.0050842 | 5.4742 | 0.0029 | 1 | 1.5 | 0.038462 | 676 | 63.6823 | 0.12531
statt mit |  | 30 | 2.625 | 295 |  | 3.4012 | 0.0875 | 0.0033898 | 0.011529 | -0.10691 | S(yi)= | 137.582 | 0.0875 | 2.5726 | 0.011534 |  |  | 1.75 | 2.625 | 0.058333 | 293.8776 | 25.404 | 0.1984
Thermo- |  | 48 | 3.75 | 303 |  | 3.8712 | 0.078125 | 0.0033003 | 0.012776 | -0.1297 | N= | 29 | 0.078125 | 2.0181 | 0.016947 |  |  | 2.5 | 3.75 | 0.052083 | 368.64 | 24.5986 | 0.20163
element |  | 72 | 3.75 | 315 |  | 4.2767 | 0.052083 | 0.0031746 | 0.013577 | -0.41649 |  |  | 0.052083 | 1.2178 | 0.17386 |  |  | 2.5 | 3.75 | 0.034722 | 829.44 | 45.3497 | 0.1485
1.059 |  | 35 | 2.625 | 299.0197 |  | 3.5553 | 0.075 | 0.0033443 | 0.01189 | -0.20366 | delta= | 2.3759e-05 | 0.075 | 2.1095 | 0.041676 |  | 0.16764 | 1.75 | 2.625 | 0.05 | 400 | 31.6443 | 0.17777
1.23 |  | 62.5 | 3.75 | 303.2211 |  | 4.1352 | 0.06 | 0.0032979 | 0.013637 | 0.12101 |  |  | 0.06 | 1.451 | 0.014528 |  |  | 2.5 | 3.75 | 0.04 | 625 | 36.5506 | 0.16541
1.114 |  | 51 | 3.75 | 300.371 |  | 3.9318 | 0.073529 | 0.0033292 | 0.01309 | 0.089973 | A= | 22.1726 | 0.073529 | 1.8701 | 0.0080084 |  | 472513.0104 | 2.5 | 3.75 | 0.04902 | 416.16 | 26.9198 | 0.19274
1.31 |  | 64 | 3.75 | 305.1867 |  | 4.1589 | 0.058594 | 0.0032767 | 0.013627 | 0.027779 | B= | -5506.0256 | 0.058594 | 1.4089 | 0.0007451 |  |  | 2.5 | 3.75 | 0.039062 | 655.36 | 37.8902 | 0.16246
1.685 |  | 125 | 18.75 | 314.4005 |  | 4.8283 | 0.15 | 0.0031807 | 0.015357 | 0.16849 |  |  | 0.15 | 3.1067 | 0.028227 |  | 0.03253 | 12.5 | 18.75 | 0.1 | 100 | 4.2895 | 0.48283
1.53 |  | 100 | 7.5 | 310.5921 |  | 4.6052 | 0.075 | 0.0032197 | 0.014827 | 0.16008 | S((yi-A-Bxi)²)= | 0.89942 | 0.075 | 1.6286 | 0.025472 |  |  | 5 | 7.5 | 0.05 | 400 | 18.8612 | 0.23026
1.813 |  | 140 | 18.75 | 317.5455 |  | 4.9416 | 0.13393 | 0.0031492 | 0.015562 | 0.10837 |  |  | 0.13393 | 2.7102 | 0.011641 |  |  | 12.5 | 18.75 | 0.089286 | 125.44 | 5.1368 | 0.44122
1.857 |  | 160 | 18.75 | 318.6265 |  | 5.0752 | 0.11719 | 0.0031385 | 0.015928 | 0.18307 | sigmay²= | 0.033312 | 0.11719 | 2.309 | 0.03334 |  |  | 12.5 | 18.75 | 0.078125 | 163.84 | 6.3609 | 0.3965
2.142 |  | 170 | 18.75 | 325.629 |  | 5.1358 | 0.11029 | 0.003071 | 0.015772 | -0.12791 |  |  | 0.11029 | 2.1476 | 0.016483 |  |  | 12.5 | 18.75 | 0.073529 | 184.96 | 7.0123 | 0.37763
2.143 |  | 200 | 18.75 | 325.6536 |  | 5.2983 | 0.09375 | 0.0030707 | 0.01627 | 0.033333 | sigmaA²= | 0.40853 | 0.09375 | 1.7694 | 0.0010795 |  |  | 12.5 | 18.75 | 0.0625 | 256 | 9.1194 | 0.33114
2.388 |  | 230 | 37.5 | 331.6732 |  | 5.4381 | 0.16304 | 0.003015 | 0.016396 | -0.13377 | sigmaB²= | 40659.4836 | 0.16304 | 2.9982 | 0.018021 |  |  | 25 | 37.5 | 0.1087 | 84.64 | 2.8621 | 0.5911
2.472 |  | 280 | 37.5 | 333.7371 |  | 5.6348 | 0.13393 | 0.0029964 | 0.016884 | -0.039719 |  |  | 0.13393 | 2.3768 | 0.0016156 |  |  | 25 | 37.5 | 0.089286 | 125.44 | 3.9508 | 0.50311
2.322 |  | 280 | 37.5 | 330.0516 |  | 5.6348 | 0.13393 | 0.0030298 | 0.017072 | 0.14451 | sigmaA= | 0.63916 | 0.13393 | 2.3768 | 0.020745 |  |  | 25 | 37.5 | 0.089286 | 125.44 | 3.9508 | 0.50311
2.464 |  | 290 | 37.5 | 333.5405 |  | 5.6699 | 0.12931 | 0.0029981 | 0.016999 | 0.0050948 | sigmaB= | 201.642 | 0.12931 | 2.2807 | 2.1338e-05 |  |  | 25 | 37.5 | 0.086207 | 134.56 | 4.1857 | 0.48878
2.534 |  | 400 | 56.25 | 335.2604 |  | 5.9915 | 0.14062 | 0.0029828 | 0.017871 | 0.24199 |  |  | 0.14062 | 2.3471 | 0.058331 |  |  | 37.5 | 56.25 | 0.09375 | 113.7778 | 3.1695 | 0.5617
2.599 |  | 330 | 56.25 | 336.8575 |  | 5.7991 | 0.17045 | 0.0029686 | 0.017215 | -0.028242 | sigmay= | 0.18252 | 0.17045 | 2.9393 | 0.00082464 |  |  | 37.5 | 56.25 | 0.11364 | 77.44 | 2.3027 | 0.65899
2.458 |  | 350 | 56.25 | 333.3931 |  | 5.8579 | 0.16071 | 0.0029995 | 0.017571 | 0.20045 |  |  | 0.16071 | 2.7435 | 0.039988 |  |  | 37.5 | 56.25 | 0.10714 | 87.1111 | 2.5385 | 0.62764
2.482 |  | 310 | 56.25 | 333.9828 |  | 5.7366 | 0.18145 | 0.0029942 | 0.017176 | 0.049926 |  |  | 0.18145 | 3.1631 | 0.0024454 |  |  | 37.5 | 56.25 | 0.12097 | 68.3378 | 2.0766 | 0.69394
2.578 |  | 260 | 37.5 | 336.3415 |  | 5.5607 | 0.14423 | 0.0029732 | 0.016533 | -0.24158 |  |  | 0.14423 | 2.5938 | 0.05859 |  |  | 25 | 37.5 | 0.096154 | 108.16 | 3.4979 | 0.53468
2.165 |  | 240 | 37.5 | 326.1941 |  | 5.4806 | 0.15625 | 0.0030657 | 0.016802 | 0.18764 |  |  | 0.15625 | 2.8509 | 0.035029 |  |  | 25 | 37.5 | 0.10417 | 92.16 | 3.0682 | 0.5709
2.057 |  | 200 | 18.75 | 323.5405 |  | 5.2983 | 0.09375 | 0.0030908 | 0.016376 | 0.14376 |  |  | 0.09375 | 1.7694 | 0.020528 |  |  | 12.5 | 18.75 | 0.0625 | 256 | 9.1194 | 0.33114
2.034 |  | 140 | 18.75 | 322.9754 |  | 4.9416 | 0.13393 | 0.0030962 | 0.0153 | -0.18314 |  |  | 0.13393 | 2.7102 | 0.033717 |  |  | 12.5 | 18.75 | 0.089286 | 125.44 | 5.1368 | 0.44122
1.91 |  | 95 | 7.5 | 319.9287 |  | 4.5539 | 0.078947 | 0.0031257 | 0.014234 | -0.40856 |  |  | 0.078947 | 1.7336 | 0.16731 |  |  | 5 | 7.5 | 0.052632 | 361 | 17.4078 | 0.23968
4.2 Literaturwerte | [13 empty] | 2.1623 | 0.89943 | s = | 0.17611 |  |  | 0.076783
August-Gleichung: | [15 empty] | delta = | 775929.1792
[5 empty] | A = | 21 | [9 empty] | delta A = | 0.14001 |  |  | 0.031179
[5 empty] | B = | 5241 | [9 empty] | delta B = | 0.043248 |  |  | 7.0767e-09
Antoine-Gleichung:
[16 empty] | 1.6083 | 0.0037
[16 empty] | 6.3252 | 0.0028
| 0 - 29°C |  |  |  | 50 - 59°C | [9 empty] | 1.8095 | 1.5219 | 0 | 0.003661
| A = | 8.1843 |  |  | A = | 8.0464 | [8 empty] | 3.7479 | 3.4603 | 30 | 0.0032987
| B = | 1791.3 |  |  | B = | 1715.429 | [8 empty] | 3.7479 | 3.4603 | 30 | 0.0032987
| C = | 238.1 |  |  | C = | 232.14 | [8 empty] | 4.301 | 4.0134 | 40 | 0.0031934
| 30 - 39°C |  |  |  | 60 - 69°C | [9 empty] | 4.301 | 4.0134 | 40 | 0.0031934
| A = | 8.1394 |  |  | A = | 8.0116 | [8 empty] | 4.8153 | 4.5277 | 50 | 0.0030945
| B = | 1767.262 |  |  | B = | 1695.167 | [8 empty] | 4.8153 | 4.5277 | 50 | 0.0030945
| C = | 236.29 |  |  | C = | 230.41 | [8 empty] | 5.2945 | 5.0069 | 60 | 0.0030017
| 40 - 49°C |  |  |  | 70 - 79°C | [9 empty] | 5.2945 | 5.0069 | 60 | 0.0030017
| A = | 8.0887 |  |  | A = | 7.9846 | [8 empty] | 5.7419 | 5.4543 | 70 | 0.0029142
| B = | 1739.351 |  |  | B = | 1678.948 | [8 empty] | 5.7419 | 5.4543 | 70 | 0.0029142
| C = | 234.1 |  |  | C = | 228.97 | [8 empty] | 6.1198 | 5.8322 | 79 | 0.0028397
Quelle: Riddick, Burger
4.3 Bestimmung der Ausgleichsgeraden durch die Messwerte
mit der Methode der kleinsten Fehlerquadrate:
August-Gleichung:
A = 22,2 ± 0,6
B = 5506 ± 202
R² = 0,97 (Bestimmtheitsmaß)
ist hier
wieder die Gaskonstante (s. Theorie)
| Literaturwert: DHmLV = 44 kJ / mol | [5 empty] | Quelle: Riddick, Burger
( Gl. 6 )
( Gl. 5 )
( Gl. 7 )
Tab. 1 : Mess-Ergebnisse
Es ergibt sich für die bestimmte Verdampfungsentalpie also ein Fehler von 4 %, wobei wir die Fehler der Temperaturmessung vernachlässigt haben, da sie durch die Auftragung über 1/T im Promill-Bereich liegen.
( Gl. 7 )
Koeffizienten A und B bestimmt aus der Antoine-Gleichung
Der Literaturwert der Verdampfungsentalpie DHmLV ist gemittelt über den betrachteten Temeraturbereich, da DHmLV schwach temperaturabhängig ist.