## Tabelle1
| Z² = | 4
| n = | 2.547e+25
| Z' = | 14.64
| e = | 1.6022e-19
| M = | 6.646e-27
| E = | 8.8542e-12
| m = | 9.1095e-31
| R = | 2.42
| Energie = | 4.1969e-13 | J
|  | 2.6195 | MeV | ohne Reichweitegesetz
| Energie = | 3.6109 | MeV | mit Reichweitegesetz
Foto | Spur | Reichweite [cm] | α-Energie [MeV]
1 | a | 2,42 ± 0,075
| b | 2,42 ± 0,075
2 | c | 3,9 ± 0,15
| d | 5,0 ± 0,15
| e | 5,1 ± 0,15
3 | f | 1,97 ± 0,075
| g | 2,42 ± 0,075
| h | 2,88 ± 0,075
| j | 3,64 ± 0,075
4 | k | 3,0 ± 0,15
| l | 3,4 ± 0,15
| m | 3,0 ± 0,15
5 | n | 4,4 ± 0,15
6 | o | 2,42 ± 0,075
7 | p | 4,4 ± 0,15

## Tabelle2
Foto | Spur | Reichweite [cm] | α-Energie [MeV] | α-Energie [MeV] | α-Energie [MeV]
|  |  | ohne Reichweitegesetz | mit Reichweitegesetz | nach Abb. 3
1 | a | 2,42 ± 0,075 | 2.26 | 3.61 | 4
| b | 2,42 ± 0,075 | 2.26 | 3.61 | 4
2 | c | 3,9 ± 0,15 | 3.33 | 4.96 | 5.4 | *
| d | 5,0 ± 0,15 | 3.77 | 5.86 | 6.3 | *
| e | 5,1 ± 0,15 | 3.8 | 5.94 | 6.4 | *
3 | f | 1,97 ± 0,075 | 2.36 | 3.15 | 3.5
| g | 2,42 ± 0,075 | 2.62 | 3.61 | 4
| h | 2,88 ± 0,075 | 2.86 | 4.06 | 4.4
| j | 3,64 ± 0,075 | 3.21 | 4.74 | 5.1 | *
4 | k | 3,0 ± 0,15 | 2.92 | 4.17 | 4.5
| l | 3,4 ± 0,15 | 3.1 | 4.53 | 4.9 | *
| m | 3,0 ± 0,15 | 2.92 | 4.17 | 4.5
5 | n | 4,4 ± 0,15 | 3.53 | 5.38 | 5.8 | *
6 | o | 2,42 ± 0,075 | 2.62 | 3.61 | 4
7 | p | 4,4 ± 0,15 | 3.53 | 5.38 | 5.8 | *
|  |  | 3.006 | 4.452 | 4.84
|  | * | 3.4671 | 5.2557 | 5.6714