## 1. Messreihe
1. Messreihe
Steuerstrom: |  | ISt = 23,0 mA
Steuerspannung: |  | USt = 26 V
B und UH ohne angelegtes Magnetfeld :
B0 = -1,29 mT
UH0 = 10,0 V
Halbleiter : |  | p-dotiertes Germanium
Abmessungen : |  | h = 10 mm
d = 1 mm
VGe = 200 mm³
Messung | B [mT] | UH [mV] | B - B0 [mT] | UH - UH0 [mV] | DB / DUH [T/V] | AH [103m3/AS]
0 | -1.29 | 10 | 0 | 0
1 | 11.71 | 13.1 | 13 | 3.1 | 4.1935 | 10.3679
2 | 21.2 | 15.2 | 22.49 | 5.2 | 4.325 | 10.0528
3 | 28.5 | 16.8 | 29.79 | 6.8 | 4.3809 | 9.9245
4 | 34.9 | 18.3 | 36.19 | 8.3 | 4.3602 | 9.9715
5 | 40.9 | 19.6 | 42.19 | 9.6 | 4.3948 | 9.8931
6 | 47.1 | 22 | 48.39 | 12 | 4.0325 | 10.782
7 | 54.7 | 22.6 | 55.99 | 12.6 | 4.4437 | 9.7844
8 | 62.5 | 24.4 | 63.79 | 14.4 | 4.4299 | 9.8148
9 | 74.1 | 27 | 75.39 | 17 | 4.4347 | 9.8041
10 | 88.2 | 30 | 89.49 | 20 | 4.4745 | 9.7169
11 | 101 | 32.8 | 102.29 | 22.8 | 4.4864 | 9.6911
12 | 110.4 | 34.9 | 111.69 | 24.9 | 4.4855 | 9.693
13 | 117.6 | 36.4 | 118.89 | 26.4 | 4.5034 | 9.6545
14 | 123.9 | 37.7 | 125.19 | 27.7 | 4.5195 | 9.6202
15 | 129.9 | 39 | 131.19 | 29 | 4.5238 | 9.611
16 | 136 | 40.3 | 137.29 | 30.3 | 4.531 | 9.5957
17 | 142.9 | 41.7 | 144.19 | 31.7 | 4.5486 | 9.5586
18 | 151.6 | 43.4 | 152.89 | 33.4 | 4.5775 | 9.4982
19 | 162.8 | 45.7 | 164.09 | 35.7 | 4.5964 | 9.4593
20 | 173.8 | 47.7 | 175.09 | 37.7 | 4.6443 | 9.3616
21 | 186.4 | 50.3 | 187.69 | 40.3 | 4.6573 | 9.3355
22 | 195.3 | 52.1 | 196.59 | 42.1 | 4.6696 | 9.3109
23 | 204 | 53.5 | 205.29 | 43.5 | 4.7193 | 9.2128
24 | 210 | 54.6 | 211.29 | 44.6 | 4.7374 | 9.1776
25 | 216 | 55.7 | 217.29 | 45.7 | 4.7547 | 9.1443
26 | 222 | 56.8 | 223.29 | 46.8 | 4.7712 | 9.1127
27 | 228 | 58.1 | 229.29 | 48.1 | 4.7669 | 9.1208
28 | 237 | 59.6 | 238.29 | 49.6 | 4.8042 | 9.05
29 | 248 | 61.6 | 249.29 | 51.6 | 4.8312 | 8.9995
30 | 256 | 63.1 | 257.29 | 53.1 | 4.8454 | 8.9731
31 | 298 | 70.1 | 299.29 | 60.1 | 4.9799 | 8.7308
32 | 335 | 76.1 | 336.29 | 66.1 | 5.0876 | 8.5459
33 | 375 | 82.2 | 376.29 | 72.2 | 5.2118 | 8.3423

## 2. Messreihe
2. Messreihe
Steuerstrom: |  | ISt = 23,0 mA
Steuerspannung: |  | USt = 26 V
B und UH ohne angelegtes Magnetfeld :
B0 = 2,04 mT
UH0 = 9,7 V
Halbleiter : |  | p-dotiertes Germanium
Abmessungen : |  | h = 10 mm
d = 1 mm
VGe = 200 mm³
Messung | B [mT] | UH [mV] | B - B0 [mT] | UH - UH0 [mV] | DB / DUH [T/V] | AH [103m3/AS]
0 | 2.04 | 9.7 | 0 | 0
1 | 13.17 | 12.4 | 11.13 | 2.7 | 4.1222 | 10.5473
2 | 21.8 | 14.5 | 19.76 | 4.8 | 4.1167 | 10.5615
3 | 27.8 | 16 | 25.76 | 6.3 | 4.0889 | 10.6333
4 | 33.2 | 17.4 | 31.16 | 7.7 | 4.0468 | 10.744
5 | 38.4 | 18.7 | 36.36 | 9 | 4.04 | 10.7619
6 | 43.7 | 19.9 | 41.66 | 10.2 | 4.0843 | 10.6452
7 | 49.8 | 21.5 | 47.76 | 11.8 | 4.0475 | 10.7421
8 | 57.1 | 23.3 | 55.06 | 13.6 | 4.0485 | 10.7393
9 | 67.3 | 25 | 65.26 | 15.3 | 4.2654 | 10.1933
10 | 80.1 | 28.2 | 78.06 | 18.5 | 4.2195 | 10.3042
11 | 91.2 | 30.2 | 89.16 | 20.5 | 4.3493 | 9.9967
12 | 99.3 | 32.9 | 97.26 | 23.2 | 4.1922 | 10.3711
13 | 105.7 | 34.3 | 103.66 | 24.6 | 4.2138 | 10.318
14 | 111.2 | 35.7 | 109.16 | 26 | 4.1985 | 10.3558
15 | 116.5 | 36.8 | 114.46 | 27.1 | 4.2236 | 10.2941
16 | 122 | 38.1 | 119.96 | 28.4 | 4.2239 | 10.2933
17 | 128 | 39.4 | 125.96 | 29.7 | 4.2411 | 10.2517
18 | 135.4 | 41 | 133.36 | 31.3 | 4.2607 | 10.2045
19 | 145.7 | 43.3 | 143.66 | 33.6 | 4.2756 | 10.1689
20 | 155.6 | 45.5 | 153.56 | 35.8 | 4.2894 | 10.1362
21 | 166.6 | 48 | 164.56 | 38.3 | 4.2966 | 10.1192
22 | 174.6 | 49.7 | 172.56 | 40 | 4.314 | 10.0784
23 | 180.9 | 50.9 | 178.86 | 41.2 | 4.3413 | 10.0151
24 | 186.3 | 51.9 | 184.26 | 42.2 | 4.3664 | 9.9576
25 | 191.5 | 53.2 | 189.46 | 43.5 | 4.3554 | 9.9826
26 | 196.8 | 54.8 | 194.76 | 45.1 | 4.3184 | 10.0681
27 | 204 | 56.3 | 201.96 | 46.6 | 4.3339 | 10.0321
28 | 211 | 57.7 | 208.96 | 48 | 4.3533 | 9.9873
29 | 221 | 59.8 | 218.96 | 50.1 | 4.3705 | 9.9482
30 | 229 | 61.2 | 226.96 | 51.5 | 4.407 | 9.8657
31 | 264 | 68 | 261.96 | 58.3 | 4.4933 | 9.6762

## 3. Messreihe
3. Messreihe
Steuerstrom: |  | ISt = 23,4 mA
Steuerspannung: |  | USt = 26 V
B und UH ohne angelegtes Magnetfeld :
B0 = 4,00 mT
UH0 = 5,3 V
Halbleiter : |  | n-dotiertes Germanium
Abmessungen : |  | h = 10 mm
d = 1 mm
VGe = 200 mm³
Messung | B [mT] | UH [mV] | B - B0 [mT] | UH - UH0 [mV] | DB / DUH [T/V] | AH [103m3/AS]
0 | 4 | 5.3 | 0 | 0
1 | 44.8 | 12.3 | 40.8 | 7 | 5.8286 | 7.332
2 | 110.3 | 23.4 | 106.3 | 18.1 | 5.8729 | 7.2766
3 | 201 | 38.6 | 197 | 33.3 | 5.9159 | 7.2237
4 | 286 | 52.7 | 282 | 47.4 | 5.9494 | 7.1831
5 | 367 | 65.9 | 363 | 60.6 | 5.9901 | 7.1343
6 | 444 | 78.3 | 440 | 73 | 6.0274 | 7.0901
7 | 518 | 90 | 514 | 84.7 | 6.0685 | 7.0421
8 | 589 | 100 | 585 | 94.7 | 6.1774 | 6.918
9 | 653 | 110 | 649 | 104.7 | 6.1987 | 6.8942
10 | 709 | 118.9 | 705 | 113.6 | 6.206 | 6.8861
11 | 755 | 125 | 751 | 119.7 | 6.274 | 6.8114
12 | 781 | 129.4 | 777 | 124.1 | 6.2611 | 6.8255
13 | 787 | 130 | 783 | 124.7 | 6.2791 | 6.806
14 | 845 | 137.5 | 841 | 132.2 | 6.3616 | 6.7177